## Sheet1
Position	Wert	Beschreibung	Baugruppe	LCSC
IC1	TLC271	OP-Amp	Basis	C2846786
IC5	78L05	Spannungsregler +5V	Basis
IC6	79L05	Spannungsregler -5V	Basis
D1-D2a	1N4007	Gleichrichterdioden	Basis	C2944154
D3	ZPD 3.3	Zenerdiode 3.3V	Basis	C42459000
D6, D7	8.2V/1.3W	Zenerdioden	Basis	C5155354
D8, D9	DX400	Dioden =BAS33 → evtl. 1N4148	Basis	C444720
D10	LM385	Diode	Basis	C77918
D11-D14	1N4001	Dioden	Basis
C1
C2	10pF	Kondensator	Basis
R1	900 kΩ	Präzisionswiderstand	Basis
R2	90 kΩ	Präzisionswiderstand	Basis
R3	9 kΩ	Präzisionswiderstand	Basis
R4	900 Ω	Präzisionswiderstand	Basis
R5	90 Ω	Präzisionswiderstand	Basis
R6	9 Ω	Präzisionswiderstand	Basis
R7	0.9 Ω	Präzisionswiderstand	Basis
R8	0.1 Ω	Präzisionswiderstand	Basis
R9	0.012 Ω	Widerstandsdraht	Basis
R10	100 kΩ	Spindeltrimmer	Basis
R11, R15	10 kΩ	Widerstände	Basis
R12	1 MΩ	Widerstand (entfällt bei RMS)	Basis
R13	820 kΩ	Widerstand (entfällt bei RMS)	Basis
R14	25 kΩ	Trimmer	Basis
R16, (R17)	100 kΩ	Widerstände (R17 entfällt bei RMS)	Basis
R18	200 Ω	Spindeltrimmer	Basis
R19, R20	100 kΩ	Widerstände (für RMS nötig)	Basis
R21	220 Ω	Widerstand	Basis
R22	470 kΩ	Widerstand	Basis
R23	100 kΩ	Trimmer	Basis
R31	39 kΩ	Widerstand	Basis
R35	100 kΩ	Trimmer	Basis
R37	2.2 kΩ	Widerstand	Basis
R38	PTC	Schutzwiderstand	Basis	C2649901
R39	15 kΩ	Widerstand	Basis
R40	2.2 kΩ	Widerstand (7045)	Basis
R41	1 kΩ	Spindeltrimmer	Basis
R42	10 kΩ	Widerstand (7045)	Basis
R43-R45	100 kΩ	Widerstände	Basis
R46	100 Ω	Widerstand	Basis
R47	1 kΩ	Widerstand	Basis
R48	10K	Widerstände (für RMS nötig)
C5	10 µF/16V	Elko	Basis
C6	100 nF	Kondensator	Basis
C7, (C10-C13)	47 nF	Kondensatoren	Basis
C8	1000 µF/40V	Elko	Basis
C9	100 µF/35V	Elko	Basis
C14, C15	10 µF/16V	Elkos	Basis
S1	2 A	Sicherung	Basis
S2	500 mA	Sicherung	Basis
IC2	AD636	True RMS-Konverter =AD8436?	RMS	C114208	7€!!!
T1	BC548	Transistor	RMS	C5184434
D15	1N4148	Diode	RMS	C444720
R54-R57	100 kΩ	Widerstände	RMS
R58	120 kΩ	Widerstand	RMS
R59	470 Ω	Widerstand	RMS
R60	100 kΩ	Trimmer	RMS
R61	220 Ω	Widerstand	RMS
R62	1 MΩ	Widerstand	RMS
C3	10 µF/16V	Elko	RMS	C5456757
C4, C16, C17	4.7 µF/16V	Elkos	RMS	C22383606
IC7	ICL7129	A/D-Wandler und Treiber	Anzeige
D16-D21	DX400	Dioden	Anzeige
R49-R51	100 kΩ	Widerstände	Anzeige
R52	150 kΩ	Widerstand	Anzeige
R53	82 kΩ	Widerstand	Anzeige
R63	3.3 kΩ	Widerstand	Anzeige
R64	6.8 kΩ	Widerstand	Anzeige
C18	100 nF	Kondensator	Anzeige
C19	470 pF	Kondensator	Anzeige
C20	47 pF	Kondensator	Anzeige
C21, C22	470 pF	Kondensatoren	Anzeige
LCD	4.5-stellig	LCD-Display	Anzeige
Sockel	40-polig	IC-Fassung	Anzeige